## Sheet1
XLY6ULL-CORE V1.0引脚分配表J1
引脚号 | CPU管脚 | 网络标号 | 默认功能描述 | CPU管脚名称 | 功能零 | 功能一 | 功能二 | 功能三 | 功能四 | 功能五 | 功能六 | 功能七 | 功能八 | 功能九
1 | K17 | ENET_MDIO | RMII1 MDIO数据 | GPIO1_IO06 | ENET1_MDIO | ENET2_MDIO | USB_OTG_PWR_WAKE | CSI_MCLK | USDHC2_WP | GPIO1_IO06 | CCM_WAIT | CCM_REF_EN_B | UART1_CTS_B
2 | L16 | ENET_MDC | RMII1 MDIO时钟 | GPIO1_IO07 | ENET1_MDC | ENET2_MDC | USB_OTG_HOST_MODE | CSI_PIXCLK | USDHC2_CD_B | GPIO1_IO07 | CCM_STOP |  | UART1_RTS_B
3 | E17 | ENET1_RXD1 | RMII1接收数据1 | ENET1_RX_DATA1 | ENET1_RDATA01 | UART4_CTS_B | PWM2_OUT | CSI_DATA17 | FLEXCAN1_RX | GPIO2_IO01 | KPP_COL00 |  | USDHC2_LCTL | EPDC_SDCE05(ULL)
4 | C16 | ENET2_RXD1 | RMII2 接收数据1 | ENET2_RX_DATA1 | ENET2_RDATA01 | UART6_RX | SIM1_PORT0_CLK(UL) | I2C3_SDA | ENET1_MDC | GPIO2_IO09 | KPP_COL04 |  | USB_OTG1_OC | EPDC_SDDO09(ULL)
5 | F16 | ENET1_RXD0 | RMII1接收数据0 | ENET1_RX_DATA0 | ENET1_RDATA00 | UART4_RTS_B | PWM1_OUT | CSI_DATA16 | FLEXCAN1_TX | GPIO2_IO00 | KPP_ROW00 |  | USDHC1_LCTL | EPDC_SDCE04(ULL)
6 | C17 | ENET2_RXD0 | RMII2 接收数据0 | ENET2_RX_DATA0 | ENET2_RDATA00 | UART6_TX | SIM1_PORT0_TRXD(UL) | I2C3_SCL | ENET1_MDIO | GPIO2_IO08 | KPP_ROW04 |  | USB_OTG1_PWR | EPDC_SDDO08(ULL)
7 | E16 | ENET1_CRS_DV | RMII1 CRSDV | ENET1_RX_EN | ENET1_RX_EN | UART5_RTS_B | OSC32K_32K_OUT(UL) | CSI_DATA18 | FLEXCAN2_TX | GPIO2_IO02 | KPP_ROW01 |  | USDHC1_VSELECT | EPDC_SDCE06(ULL)
8 | B17 | ENET2_CRS_DV | RMII2 CRSDV | ENET2_RX_EN | ENET2_RX_EN | UART7_TX | SIM1_PORT0_RST_B(UL) | I2C4_SCL | EIM_ADDR26 | GPIO2_IO10 | KPP_ROW05 |  | ENET1_REF_CLK_25M | EPDC_SDDO10(ULL)
9 | D15 | ENET1_RXER | RMII1 RXER | ENET1_RX_ER | ENET1_RX_ER | UART7_RTS_B | PWM8_OUT | CSI_DATA23 | EIM_CRE | GPIO2_IO07 | KPP_COL03 |  | GPT1_CAPTURE2 | EPDC_SDOEZ(ULL)
10 | D16 | ENET2_RXER | RMII2 RXER | ENET2_RX_ER | ENET2_RX_ER | UART8_RTS_B | SIM2_PORT0_SVEN(UL) | ECSPI4_SS0 | EIM_ADDR25 | GPIO2_IO15 | KPP_COL07 |  | WDOG1_WDOG_ANY | EPDC_SDDO15(ULL)
11 | E14 | ENET1_TXD1 | RMII1发送数据1 | ENET1_TX_DATA1 | ENET1_TDATA01 | UART6_CTS_B | PWM5_OUT | CSI_DATA20 | ENET2_MDIO | GPIO2_IO04 | KPP_ROW02 |  | WDOG1_WDOG_RST_B_DEB | EPDC_SDCE08(ULL)
12 | A16 | ENET2_TXD1 | RMII2 发送数据1 | ENET2_TX_DATA1 | ENET2_TDATA01 | UART8_TX | SIM2_PORT0_TRXD(UL) | ECSPI4_SCLK | EIM_EB_B03 | GPIO2_IO12 | KPP_ROW06 |  | USB_OTG2_PWR | EPDC_SDDO12(ULL)
13 | E15 | ENET1_TXD0 | RMII1发送数据0 | ENET1_TX_DATA0 | ENET1_TDATA00 | UART5_CTS_B | ANATOP_24M_OUT(UL) | CSI_DATA19 | FLEXCAN2_RX | GPIO2_IO03 | KPP_COL01 |  | USDHC2_VSELECT | EPDC_SDCE07(ULL)
14 | A15 | ENET2_TXD0 | RMII2 发送数据0 | ENET2_TX_DATA0 | ENET2_TDATA00 | UART7_RX | SIM1_PORT0_SVEN(UL) | I2C4_SDA | EIM_EB_B02 | GPIO2_IO11 | KPP_COL05 |  |  | EPDC_SDDO11(ULL)
15 | F15 | ENET1_TXEN | RMII1 TXEN | ENET1_TX_EN | ENET1_TX_EN | UART6_RTS_B | PWM6_OUT | CSI_DATA21 | ENET2_MDC | GPIO2_IO05 | KPP_COL02 |  | WDOG2_WDOG_RST_B_DEB | EPDC_SDCE09(ULL)
16 | B15 | ENET2_TXEN | RMII2 TXEN | ENET2_TX_EN | ENET2_TX_EN | UART8_RX | SIM2_PORT0_CLK(UL) | ECSPI4_MOSI | EIM_ACLK_FREERUN | GPIO2_IO13 | KPP_COL06 |  | USB_OTG2_OC | EPDC_SDDO13(ULL)
17 | F14 | ENET1_TX_CLK | RMII1时钟 | ENET1_TX_CLK | ENET1_TX_CLK | UART7_CTS_B | PWM7_OUT | CSI_DATA22 | ENET1_REF_CLK1 | GPIO2_IO06 | KPP_ROW03 |  | GPT1_CLK | EPDC_SDOED(ULL)
18 | D17 | ENET2_TX_CLK | RMII2时钟 | ENET2_TX_CLK | ENET2_TX_CLK | UART8_CTS_B | SIM2_PORT0_RST_B(UL) | ECSPI4_MISO | ENET2_REF_CLK2 | GPIO2_IO14 | KPP_ROW07 |  | ANATOP_OTG2_ID | EPDC_SDDO14(ULL)
19 |  | GND | 系统地
20 |  | GND | 系统地
21 | B16 | LCD_DATA23 | LCD数据位23 | LCD_DATA23 | LCDIF_DATA23 | MQS_LEFT | ECSPI1_MISO | CSI_DATA15 | EIM_DATA15 | GPIO3_IO28 | SRC_BT_CFG31 |  | USDHC2_DATA3 | EPDC_SDCE03(ULL)
22 | A14 | LCD_DATA22 | LCD数据位22 | LCD_DATA22 | LCDIF_DATA22 | MQS_RIGHT | ECSPI1_MOSI | CSI_DATA14 | EIM_DATA14 | GPIO3_IO27 | SRC_BT_CFG30 |  | USDHC2_DATA2 | EPDC_SDCE02(ULL)
23 | B13 | LCD_DATA17 | LCD数据位17 | LCD_DATA17 | LCDIF_DATA17 | UART7_RX |  | CSI_DATA00 | EIM_DATA09 | GPIO3_IO22 | SRC_BT_CFG25 |  | USDHC2_DATA7 | EPDC_GDSP(ULL)
24 | C13 | LCD_DATA16 | LCD数据位16 | LCD_DATA16 | LCDIF_DATA16 | UART7_TX |  | CSI_DATA01 | EIM_DATA08 | GPIO3_IO21 | SRC_BT_CFG24 |  | USDHC2_DATA6 | EPDC_GDOE(ULL)
25 | B14 | LCD_DATA21 | LCD数据位21 | LCD_DATA21 | LCDIF_DATA21 | UART8_RX | ECSPI1_SS0 | CSI_DATA13 | EIM_DATA13 | GPIO3_IO26 | SRC_BT_CFG29 |  | USDHC2_DATA1 | EPDC_SDCE01(ULL)
26 | C14 | LCD_DATA20 | LCD数据位20 | LCD_DATA20 | LCDIF_DATA20 | UART8_TX | ECSPI1_SCLK | CSI_DATA12 | EIM_DATA12 | GPIO3_IO25 | SRC_BT_CFG28 |  | USDHC2_DATA0 | EPDC_VCOM01(ULL)
27 | D14 | LCD_DATA19 | LCD数据位19 | LCD_DATA19 | LCDIF_DATA19 | PWM6_OUT | WDOG1_WDOG_ANY | CSI_DATA11 | EIM_DATA11 | GPIO3_IO24 | SRC_BT_CFG27 |  | USDHC2_CLK | EPDC_VCOM00(ULL)
28 | A13 | LCD_DATA18 | LCD数据位18 | LCD_DATA18 | LCDIF_DATA18 | PWM5_OUT | CA7_MX6UL_EVENTO | CSI_DATA10 | EIM_DATA10 | GPIO3_IO23 | SRC_BT_CFG26 |  | USDHC2_CMD | EPDC_BDR01(ULL)
29 | D13 | LCD_DATA15 | LCD数据位15 | LCD_DATA15 | LCDIF_DATA15 | SAI3_TX_DATA |  | CSI_DATA23 | EIM_DATA07 | GPIO3_IO20 | SRC_BT_CFG15 |  | USDHC2_DATA5 | EPDC_GDRL(ULL)
30 | A12 | LCD_DATA14 | LCD数据位14 | LCD_DATA14 | LCDIF_DATA14 | SAI3_RX_DATA |  | CSI_DATA22 | EIM_DATA06 | GPIO3_IO19 | SRC_BT_CFG14 |  | USDHC2_DATA4 | EPDC_SDSHR(ULL)
31 | B12 | LCD_DATA13 | LCD数据位13 | LCD_DATA13 | LCDIF_DATA13 | SAI3_TX_BCLK |  | CSI_DATA21 | EIM_DATA05 | GPIO3_IO18 | SRC_BT_CFG13 |  | USDHC2_RESET_B | EPDC_BDR00(ULL)
32 | C12 | LCD_DATA12 | LCD数据位12 | LCD_DATA12 | LCDIF_DATA12 | SAI3_TX_SYNC |  | CSI_DATA20 | EIM_DATA04 | GPIO3_IO17 | SRC_BT_CFG12 |  | ECSPI1_RDY | EPDC_PWRCTRL00(ULL)
33 | D12 | LCD_DATA11 | LCD数据位11 | LCD_DATA11 | LCDIF_DATA11 | SAI3_RX_BCLK |  | CSI_DATA19 | EIM_DATA03 | GPIO3_IO16 | SRC_BT_CFG11 |  | FLEXCAN2_RX | EPDC_PWRSTAT(ULL)
34 | E12 | LCD_DATA10 | LCD数据位10 | LCD_DATA10 | LCDIF_DATA10 | SAI3_RX_SYNC |  | CSI_DATA18 | EIM_DATA02 | GPIO3_IO15 | SRC_BT_CFG10 |  | FLEXCAN2_TX | EPDC_PWRCOM(ULL)
35 | A11 | LCD_DATA9 | LCD数据位9 | LCD_DATA09 | LCDIF_DATA09 | SAI3_MCLK |  | CSI_DATA17 | EIM_DATA01 | GPIO3_IO14 | SRC_BT_CFG09 |  | FLEXCAN1_RX | EPDC_PWRWAKE(ULL)
36 | B11 | LCD_DATA8 | LCD数据位8 | LCD_DATA08 | LCDIF_DATA08 | SPDIF_IN |  | CSI_DATA16 | EIM_DATA00 | GPIO3_IO13 | SRC_BT_CFG08 |  | FLEXCAN1_TX | EPDC_PWRIRQ(ULL)
37 | D11 | LCD_DATA7 | LCD数据位7 | LCD_DATA07 | LCDIF_DATA07 | UART7_RTS_B |  | ENET2_1588_EVENT3_OUT | SPDIF_EXT_CLK | GPIO3_IO12 | SRC_BT_CFG07 |  | ECSPI1_SS3 | EPDC_SDDO07(ULL)
38 | A10 | LCD_DATA6 | LCD数据位6 | LCD_DATA06 | LCDIF_DATA06 | UART7_CTS_B |  | ENET2_1588_EVENT3_IN | SPDIF_LOCK | GPIO3_IO11 | SRC_BT_CFG06 |  | ECSPI1_SS2 | EPDC_SDDO06(ULL)
39 | B10 | LCD_DATA5 | LCD数据位5 | LCD_DATA05 | LCDIF_DATA05 | UART8_RTS_B |  | ENET2_1588_EVENT2_OUT | SPDIF_OUT | GPIO3_IO10 | SRC_BT_CFG05 |  | ECSPI1_SS1 | EPDC_SDDO05(ULL)
40 | C10 | LCD_DATA4 | LCD数据位4 | LCD_DATA04 | LCDIF_DATA04 | UART8_CTS_B |  | ENET2_1588_EVENT2_IN | SPDIF_SR_CLK | GPIO3_IO09 | SRC_BT_CFG04 |  | SAI1_TX_DATA | EPDC_SDDO04(ULL)
41 | D10 | LCD_DATA3 | LCD数据位3 | LCD_DATA03 | LCDIF_DATA03 | PWM4_OUT |  | ENET1_1588_EVENT3_OUT | I2C4_SCL | GPIO3_IO08 | SRC_BT_CFG03 |  | SAI1_RX_DATA | EPDC_SDDO03(ULL)
42 | E10 | LCD_DATA2 | LCD数据位2 | LCD_DATA02 | LCDIF_DATA02 | PWM3_OUT |  | ENET1_1588_EVENT3_IN | I2C4_SDA | GPIO3_IO07 | SRC_BT_CFG02 |  | SAI1_TX_BCLK | EPDC_SDDO02(ULL)
43 | A9 | LCD_DATA1 | LCD数据位1 | LCD_DATA01 | LCDIF_DATA01 | PWM2_OUT |  | ENET1_1588_EVENT2_OUT | I2C3_SCL | GPIO3_IO06 | SRC_BT_CFG01 |  | SAI1_TX_SYNC | EPDC_SDDO01(ULL)
44 | B9 | LCD_DATA0 | LCD数据位0 | LCD_DATA00 | LCDIF_DATA00 | PWM1_OUT |  | ENET1_1588_EVENT2_IN | I2C3_SDA | GPIO3_IO05 | SRC_BT_CFG00 |  | SAI1_MCLK | EPDC_SDDO00(ULL)
45 |  | GND | 系统地
46 |  | GND | 系统地
47 | A8 | LCD_PCLK | LCD像素时钟 | LCD_CLK | LCDIF_CLK | LCDIF_WR_RWN | UART4_TX | SAI3_MCLK | EIM_CS2_B | GPIO3_IO00 |  |  | WDOG1_WDOG_RST_B_DEB | EPDC_SDCLK(ULL)
48 | D9 | LCD_HSYNC | LCD水平同步 | LCD_HSYNC | LCDIF_HSYNC | LCDIF_RS | UART4_CTS_B | SAI3_TX_BCLK | WDOG3_WDOG_RST_B_DEB | GPIO3_IO02 |  |  | ECSPI2_SS1 | EPDC_SDOE(ULL)
49 | B8 | LCD_DE | LCD数据使能 | LCD_ENABLE | LCDIF_ENABLE | LCDIF_RD_E | UART4_RX | SAI3_TX_SYNC | EIM_CS3_B | GPIO3_IO01 |  |  | ECSPI2_RDY | EPDC_SDLE(ULL)
50 | C9 | LCD_VSYNC | LCD垂直同步 | LCD_VSYNC | LCDIF_VSYNC | LCDIF_BUSY | UART4_RTS_B | SAI3_RX_DATA | WDOG2_WDOG_B | GPIO3_IO03 |  |  | ECSPI2_SS2 | EPDC_SDCE00(ULL)
51 | E9 | LCD_PWREN | LCD电源使能 | LCD_RESET | LCDIF_RESET | LCDIF_CS | CA7_MX6UL_EVENTI | SAI3_TX_DATA | WDOG1_WDOG_ANY | GPIO3_IO04 |  |  | ECSPI2_SS3 | EPDC_GDOE(ULL)
52 |  | GND | 系统地
53 |  | NOP
54 |  | NOP
55 | B5 | NAND_nCE1 | GPIO | NAND_CE1_B | RAWNAND_CE1_B | USDHC1_DATA6 | QSPI_A_DATA02 | ECSPI3_MOSI | EIM_ADDR18 | GPIO4_IO14 |  |  | UART3_CTS_B
56 | E6 | RUN_LED | 运行指示灯 | NAND_DQS | RAWNAND_DQS | CSI_FIELD | QSPI_A_SS0_B | PWM5_OUT | EIM_WAIT | GPIO4_IO16 | SDMA_EXT_EVENT01 |  | SPDIF_EXT_CLK
57 | F5 | CSI_MCLK | CSI主时钟 | CSI_MCLK | CSI_MCLK | USDHC2_CD_B | RAWNAND_CE2_B | I2C1_SDA | EIM_CS0_B | GPIO4_IO17 | SNVS_HP_VIO_5_CTL |  | UART6_TX | ESAI_TX3_RX2(ULL)
58 | J14 | SD1_CD | SD1 CD | UART1_RTS_B | UART1_RTS_B | ENET1_TX_ER | USDHC1_CD_B | CSI_DATA05 | ENET2_1588_EVENT1_OUT | GPIO1_IO19 |  |  | USDHC2_CD_B | UART5_RTS_B(ULL)
59 | E5 | CSI_PIXCLK | CSI像素时钟 | CSI_PIXCLK | CSI_PIXCLK | USDHC2_WP | RAWNAND_CE3_B | I2C1_SCL | EIM_OE | GPIO4_IO18 | SNVS_HP_VIO_5 |  | UART6_RX | ESAI_TX2_RX3(ULL)
60 | K15 | UART1_CTS |  | UART1_CTS_B | UART1_CTS_B | ENET1_RX_CLK | USDHC1_WP | CSI_DATA04 | ENET2_1588_EVENT1_IN | GPIO1_IO18 |  |  | USDHC2_WP | UART5_CTS_B(ULL)
61 | F2 | CSI_VSYNC | CSI垂直同步 | CSI_VSYNC | CSI_VSYNC | USDHC2_CLK | SIM1_PORT1_CLK(UL) | I2C2_SDA | EIM_RW | GPIO4_IO19 | PWM7_OUT |  | UART6_RTS_B | ESAI_TX4_RX1(ULL)
62 | C1 | SD1_CLK | SD1 CLK | SD1_CLK | USDHC1_CLK | GPT2_COMPARE2 | SAI2_MCLK | SPDIF_IN | EIM_ADDR20 | GPIO2_IO17 |  |  | USB_OTG1_OC
63 | F3 | CSI_HSYNC | CSI水平同步 | CSI_HSYNC | CSI_HSYNC | USDHC2_CMD | SIM1_PORT1_PD(UL) | I2C2_SCL | EIM_LBA_B | GPIO4_IO20 | PWM8_OUT |  | UART6_CTS_B | ESAI_TX1(ULL)
64 | C2 | SD1_CMD | SD1 CMD | SD1_CMD | USDHC1_CMD | GPT2_COMPARE1 | SAI2_RX_SYNC | SPDIF_OUT | EIM_ADDR19 | GPIO2_IO16 | SDMA_EXT_EVENT00 |  | USB_OTG1_PWR
65 | E4 | CSI_DATA0 | CSI数据0 | CSI_DATA00 | CSI_DATA02 | USDHC2_DATA0 | SIM1_PORT1_RST_B(UL) | ECSPI2_SCLK | EIM_AD00 | GPIO4_IO21 | SRC_INT_BOOT |  | UART5_TX | ESAI_TX_HF_CLK(ULL)
66 | B3 | SD1_DATA0 | SD1数据0 | SD1_DATA0 | USDHC1_DATA0 | GPT2_COMPARE3 | SAI2_TX_SYNC | FLEXCAN1_TX | EIM_ADDR21 | GPIO2_IO18 |  |  | ANATOP_OTG1_ID
67 | E3 | CSI_DATA1 | CSI数据1 | CSI_DATA01 | CSI_DATA03 | USDHC2_DATA1 | SIM1_PORT1_SVEN(UL) | ECSPI2_SS0 | EIM_AD01 | GPIO4_IO22 | SAI1_MCLK |  | UART5_RX | ESAI_RX_HF_CLK (ULL)
68 | B2 | SD1_DATA1 | SD1数据1 | SD1_DATA1 | USDHC1_DATA1 | GPT2_CLK | SAI2_TX_BCLK | FLEXCAN1_RX | EIM_ADDR22 | GPIO2_IO19 |  |  | USB_OTG2_PWR
69 | E2 | CSI_DATA2 | CSI数据2 | CSI_DATA02 | CSI_DATA04 | USDHC2_DATA2 | SIM1_PORT1_TRXD(UL) | ECSPI2_MOSI | EIM_AD02 | GPIO4_IO23 | SAI1_RX_SYNC |  | UART5_RTS_B | ESAI_RX_FS(ULL)
70 | B1 | SD1_DATA2 | SD1数据2 | SD1_DATA2 | USDHC1_DATA2 | GPT2_CAPTURE1 | SAI2_RX_DATA | FLEXCAN2_TX | EIM_ADDR23 | GPIO2_IO20 | CCM_CLKO1 |  | USB_OTG2_OC
71 | E1 | CSI_DATA3 | CSI数据3 | CSI_DATA03 | CSI_DATA05 | USDHC2_DATA3 | SIM2_PORT1_PD(UL) | ECSPI2_MISO | EIM_AD03 | GPIO4_IO24 | SAI1_RX_BCLK |  | UART5_CTS_B | ESAI_RX_CLK(ULL)
72 | A2 | SD1_DATA3 | SD1数据3 | SD1_DATA3 | USDHC1_DATA3 | GPT2_CAPTURE2 | SAI2_TX_DATA | FLEXCAN2_RX | EIM_ADDR24 | GPIO2_IO21 | CCM_CLKO2 |  | ANATOP_OTG2_ID
73 | D4 | CSI_DATA4 | CSI数据4 | CSI_DATA04 | CSI_DATA06 | USDHC2_DATA4 | SIM2_PORT1_CLK(UL) | ECSPI1_SCLK | EIM_AD04 | GPIO4_IO25 | SAI1_TX_SYNC |  | USDHC1_WP | ESAI_TX_FS(ULL)
74 | D3 | CSI_DATA5 | CSI数据5 | CSI_DATA05 | CSI_DATA07 | USDHC2_DATA5 | SIM2_PORT1_RST_B(UL) | ECSPI1_SS0 | EIM_AD05 | GPIO4_IO26 | SAI1_TX_BCLK |  | USDHC1_CD_B | ESAI_TX_CLK(ULL)
75 | D2 | CSI_DATA6 | CSI数据6 | CSI_DATA06 | CSI_DATA08 | USDHC2_DATA6 | SIM2_PORT1_SVEN(UL) | ECSPI1_MOSI | EIM_AD06 | GPIO4_IO27 | SAI1_RX_DATA |  | USDHC1_RESET_B | ESAI_TX5_RX0(ULL)
76 | D1 | CSI_DATA7 | CSI数据7 | CSI_DATA07 | CSI_DATA09 | USDHC2_DATA7 | SIM2_PORT1_TRXD(UL) | ECSPI1_MISO | EIM_AD07 | GPIO4_IO28 | SAI1_TX_DATA |  | USDHC1_VSELECT | ESAI_TX0(ULL)
77 |  | GND | 系统地
78 |  | VSYS | 5V电源输入
79 |  | GND | 系统地
80 |  | VSYS | 5V电源输入
XLY6ULL-CORE V1.0引脚分配表J2
引脚号 | CPU管脚 | 网络标号 | 默认功能描述 | CPU管脚名称 | 功能零 | 功能一 | 功能二 | 功能三 | 功能四 | 功能五 | 功能六 | 功能七 | 功能八 | 功能九
1 | T10 | BOOT_MODE0 | 启动模式选择 | BOOT_MODE0 | 功能五: GPIO5_IO10
2 | U10 | BOOT_MODE1 | 启动模式选择 | BOOT_MODE1 | 功能五: GPIO5_IO11
3 |  | nRST_OUT | 主板复位输出
4 |  | nRST_IN | 外部复位输入
5
6 | R8 | ONOFF | 开关机按钮 | ONOFF
7 | H15 | CAN1_TX | CAN1发送 | UART3_CTS_B | UART3_CTS_B | ENET2_RX_CLK | FLEXCAN1_TX | CSI_DATA10 | ENET1_1588_EVENT1_IN | GPIO1_IO26 |  |  | EPIT2_OUT
8 | G14 | CAN1_RX | CAN1接收 | UART3_RTS_B | UART3_RTS_B | ENET2_TX_ER | FLEXCAN1_RX | CSI_DATA11 | ENET1_1588_EVENT1_OUT | GPIO1_IO27 |  |  | WDOG1_WDOG_B
9 | J15 | CAN2_TX | CAN2发送 | UART2_CTS_B | UART2_CTS_B | ENET1_CRS | FLEXCAN2_TX | CSI_DATA08 | GPT1_COMPARE2 | GPIO1_IO22 |  | SJC_DE_B | ECSPI3_MOSI
10 | H14 | CAN2_RX | CAN2接收 | UART2_RTS_B | UART2_RTS_B | ENET1_COL | FLEXCAN2_RX | CSI_DATA09 | GPT1_COMPARE3 | GPIO1_IO23 |  | SJC_FAIL | ECSPI3_MISO
11 | R6 | SNVS_TAMPER9 |  | SNVS_TAMPER9 | 功能五: GPIO5_IO09
12 | R9 | SNVS_TAMPER1 |  | SNVS_TAMPER1 | 功能五: GPIO5_IO01
13 | N9 | SNVS_TAMPER8 |  | SNVS_TAMPER8 | 功能五: GPIO05_IO08
14 | P11 | SNVS_TAMPER2 |  | SNVS_TAMPER2 | 功能五: GPIO5_IO02
15 | N8 | SNVS_TAMPER5 |  | SNVS_TAMPER5 | 功能五: GPIO5_IO05
16 | P9 | SNVS_TAMPER4 |  | SNVS_TAMPER4 | 功能五: GPIO5_IO04
17 | N10 | SNVS_TAMPER7 |  | SNVS_TAMPER7 | 功能五: GPIO5_IO07
18 | P10 | SNVS_TAMPER3 |  | SNVS_TAMPER3 | 功能五: GPIO5_IO03
19 | N11 | SNVS_TAMPER6 |  | SNVS_TAMPER6 | 功能五: GPIO5_IO06
20 |  | GND | 系统地
21 | T12 | USB_OTG1_VBUS | USB1VBUS电源 | USB_OTG1_VBUS
22 | U12 | USB_OTG2_VBUS | USB2VBUS电源 | USB_OTG2_VBUS
23 | K13 | USB_OTG1_ID | USB1 ID引脚 | GPIO1_IO00 | I2C2_SCL | GPT1_CAPTURE1 | ANATOP_OTG1_ID | ENET1_REF_CLK1 | MQS_RIGHT | GPIO1_IO00 | ENET1_1588_EVENT0_IN | SRC_SYSTEM_RESET | WDOG3_WDOG_B
24 | M17 | USB_OTG2_ID | USB2 ID引脚 | GPIO1_IO05 | ENET2_REF_CLK2 | PWM4_OUT | ANATOP_OTG2_ID | CSI_FIELD | USDHC1_VSELECT | GPIO1_IO05 | ENET2_1588_EVENT0_OUT |  | UART5_RX
25 | T15 | USB_OTG1_DN | USB1DN | USB_OTG1_DN
26 | T13 | USB_OTG2_DN | USB2DN | USB_OTG2_DN
27 | U15 | USB_OTG1_DP | USB1DP | USB_OTG1_DP
28 | U13 | USB_OTG2_DP | USB2DP | USB_OTG2_DP
29 | U16 | nUSB_OTG_CHD |  | USB_OTG1_CHD_B
30 |  | GND | 系统地
31 |  | GND | 系统地
32 | M14 | JTAG_TCK | SAI2_RX_DATA | JTAG_TCK | SJC_TCK | GPT2_COMPARE2 | SAI2_RX_DATA |  | PWM7_OUT | GPIO1_IO14 | OSC32K_32K_OUT(UL) |  | SIM2_POWER_FAIL
33 | U9 | PMIC_ON_REQ | PMIC_ON_REQ | PMIC_ON_REQ
34 | N14 | JTAG_nTRST | SAI2_TX_DATA | JTAG_TRST_B | SJC_TRSTB | GPT2_COMPARE3 | SAI2_TX_DATA |  | PWM8_OUT | GPIO1_IO15 | ANATOP_24M_OUT(UL) |  | CAAM_RNG_OSC_OBS
35 | P16 | CLK1_N |  | CCM_CLK1_N
36 | P14 | JTAG_TMS | SAI2_MCLK | JTAG_TMS | SJC_TMS | GPT2_CAPTURE1 | SAI2_MCLK | CCM_CLKO1 | CCM_WAIT | GPIO1_IO11 | SDMA_EXT_EVENT01 |  | EPIT1_OUT
37 | P17 | CLK1_P |  | CCM_CLK1_P
38 | N16 | JTAG_TDI | SAI2_TX_BCLK | JTAG_TDI | SJC_TDI | GPT2_COMPARE1 | SAI2_TX_BCLK |  | PWM6_OUT | GPIO1_IO13 | MQS_LEFT |  | SIM1_POWER_FAIL
39 | M15 | BEEP | 蜂鸣器控制 | GPIO1_IO09 | PWM2_OUT | WDOG1_WDOG_ANY | SPDIF_IN | CSI_HSYNC | USDHC2_RESET_B | GPIO1_IO09 | USDHC1_RESET_B |  | UART5_CTS_B
40 | N15 | JTAG_TDO | SAI2_TX_SYNC | JTAG_TDO | SJC_TDO | GPT2_CAPTURE2 | SAI2_TX_SYNC | CCM_CLKO2 | CCM_STOP | GPIO1_IO12 | MQS_RIGHT |  | EPIT2_OUT
41 | N17 | LCD_BRIGHT | LCD背光亮度PWM | GPIO1_IO08 | PWM1_OUT | WDOG1_WDOG_B | SPDIF_OUT | CSI_VSYNC | USDHC2_VSELECT | GPIO1_IO08 | CCM_PMIC_RDY |  | UART5_RTS_B
42 | P15 | JTAG_MOD | JTAG MOD | JTAG_MOD | SJC_MOD | GPT2_CLK | SPDIF_OUT | ENET1_REF_CLK_25M | CCM_PMIC_RDY | GPIO1_IO10 | SDMA_EXT_EVENT00
43 | L13 | VDDA_ADC_3P3 | ADC 3.3V参考电压 | VDDA_ADC_3P3
44 |  | GND | 系统地
45 | K14 | UART1_TXD | 串口1 TXD | UART1_TX_DATA | UART1_TX | ENET1_RDATA02 | I2C3_SCL | CSI_DATA02 | GPT1_COMPARE1 | GPIO1_IO16 |  |  | SPDIF_OUT | UART5_TX(ULL)
46 | K16 | UART1_RXD | 串口1 RXD | UART1_RX_DATA | UART1_RX | ENET1_RDATA03 | I2C3_SDA | CSI_DATA03 | GPT1_CLK | GPIO1_IO17 |  |  | SPDIF_IN | UART5_RX(ULL)
47 | J17 | UART2_TXD | 串口2 TXD | UART2_TX_DATA | UART2_TX | ENET1_TDATA02 | I2C4_SCL | CSI_DATA06 | GPT1_CAPTURE1 | GPIO1_IO20 |  |  | ECSPI3_SS0
48 | J16 | UART2_RXD | 串口2 RXD | UART2_RX_DATA | UART2_RX | ENET1_TDATA03 | I2C4_SDA | CSI_DATA07 | GPT1_CAPTURE2 | GPIO1_IO21 |  | SJC_DONE | ECSPI3_SCLK
49 | H17 | UART3_TXD | 串口3 TXD | UART3_TX_DATA | UART3_TX | ENET2_RDATA02 | SIM1_PORT0_PD(UL) | CSI_DATA01 | UART2_CTS_B | GPIO1_IO24 |  | SJC_JTAG_ACT | ANATOP_OTG1_ID(ULL)
50 | H16 | UART3_RXD | 串口3 RXD | UART3_RX_DATA | UART3_RX | ENET2_RDATA03 |  | CSI_DATA00 | UART2_RTS_B | GPIO1_IO25 |  |  | EPIT1_OUT
51 | G17 | UART4_TXD | 串口4 TXD | UART4_TX_DATA | UART4_TX | ENET2_TDATA02 | I2C1_SCL | CSI_DATA12 | CSU_CSU_ALARM_AUT02 | GPIO1_IO28 |  |  | ECSPI2_SCLK
52 | G16 | UART4_RXD | 串口4 RXD | UART4_RX_DATA | UART4_RX | ENET2_TDATA03 | I2C1_SDA | CSI_DATA13 | CSU_CSU_ALARM_AUT01 | GPIO1_IO29 |  |  | ECSPI2_SS0 | EPDC_PWRCTRL01(ULL)
53 | F17 | I2C2_SCL | I2C2时钟 | UART5_TX_DATA | UART5_TX | ENET2_CRS | I2C2_SCL | CSI_DATA14 | CSU_CSU_ALARM_AUT00 | GPIO1_IO30 |  |  | ECSPI2_MOSI | EPDC_PWRCTRL02(ULL)
54 | G13 | I2C2_SDA | I2C2数据 | UART5_RX_DATA | UART5_RX | ENET2_COL | I2C2_SDA | CSI_DATA15 | CSU_CSU_INT_DEB | GPIO1_IO31 |  |  | ECSPI2_MISO | EPDC_PWRCTRL03(ULL)
55 | L17 | TS_XN | 触摸屏XN | GPIO1_IO03 | I2C1_SDA | GPT1_COMPARE3 | USB_OTG2_OC | OSC32K_32K_OUT(UL) | USDHC1_CD_B | GPIO1_IO03 | CCM_DI0_EXT_CLK | SRC_TESTER_ACK | UART1_RX
56 | M16 | TS_XP | 触摸屏XP | GPIO1_IO04 | ENET1_REF_CLK1 | PWM3_OUT | USB_OTG1_PWR | ANATOP_24M_OUT(UL) | USDHC1_RESET_B | GPIO1_IO04 | ENET2_1588_EVENT0_IN |  | UART5_TX
57 | L15 | TS_YN | 触摸屏YN | GPIO1_IO01 | I2C2_SDA | GPT1_COMPARE1 | USB_OTG1_OC | ENET2_REF_CLK2 | MQS_LEFT | GPIO1_IO01 | ENET1_1588_EVENT0_OUT | SRC_EARLY_RESET | WDOG1_WDOG_B
58 | L14 | TS_YP | 触摸屏YP | GPIO1_IO02 | I2C1_SCL | GPT1_COMPARE2 | USB_OTG2_PWR | ENET1_REF_CLK_25M | USDHC1_WP | GPIO1_IO02 | SDMA_EXT_EVENT00 | SRC_ANY_PU_RESET | UART1_TX
59 |  | GND | 系统地
60 |  | VDD_COIN_3V | 备份电池电源输入 | SNVS备份电池输入，正常可不接
注：红色标明的引脚针对I.MX6UL和I.MX6ULL处理器有差异