## RK-AIC技术规格
RK-AIC 技术规格
最小系统 | CPU | RK3568J工业级处理器， 64Bit四核A55,主频2GHz | 备注
| GPU | Mali-G52-2EE, 800MHz
| NPU | Up to 0.8TOPS
| CPU RAM | DDR4, 4GB
| Memory | eMMC5.1, 32GB
| 扩展算力卡 | miniPCIe，默认PCIe 3.0 x 1line | 可选PCIe2.1 RK1808算力卡，3.0 TOPS x 1
显示接口 | LCD | 默认10.1英寸TFT LCD，1280*800 Pixels
| TP | 10.1英寸电容多点触摸屏
| HDMI OUT | HDMI 2.0,支持4K@60fps输出
Camera | Camera | MIPI-CSI 4lane * 1 （或 MIPI-CSI 2lane * 2）
Audio | Audio | 立体声音频输出，10W*2
通信 | 有线以太网 | 10/100/1000M Ethernet x 2
| 无线通信 | 4G/5G/WiFi-6，三选一
USB | USB3.0 | USB3.0 OTG x 1
| USB2.0 | USB2.0 Device x 1 USB2.0 Host x 2
外设接口 | CAN | CAN x 2
| RS-232 | RS-232 x 2
| RS-485 | RS-485 x 1
| 模拟量输入 | 4～20mA x 4 0～5V x 4 | 默认 ARM Cortex-M3 控制
| 数字输入 | Din x 4， NPN/PNP可配置 | 默认 ARM Cortex-M3 控制
| 数字输出 | Dout x 4， NPN/PNP可配置 | 默认 ARM Cortex-M3 控制
| 继电器输出 | SPST x 2
| RGB三色灯 | RGB三色灯 x 1
| 蜂鸣器 | 外置蜂鸣器 x 1
系统供电 | 系统供电 | DC 12～24V
工作温度 | 工作温度 | RK3568J：-40℃～85℃

## 最小系统供电
最小系统供电
页码 | 元件 | 受电网络 | 供电网络 | 电压 | 磁珠
12 | RK3568-G | PMUIO1 | VCC3V3_PMU | 3.3 | FB1212
|  | PMUIO2 | VCC3V3_PMU | 3.3 | FB1236
|  | VDD_PMU_LOGIC_0V9 | VDDA0V9_PMU | 0.9 | FB1239
|  | PMUPLL_AVDD_0V9 | VDDA0V9_PMU | 0.9 | FB1214
|  | PMUPLL_AVDD_1V8 | VDDA1V8_PMU | 1.8 | FB1226
|  | SYSPLL_AVDD_0V9 | VDDA_0V9 | 0.9 | FB1235
|  | SYSPLL_AVDD_1V8 | VCCA_1V8 | 0.8 | FB1238
13 | RK3568-I | VCCIO2 | VCC_1V8 | 1.8 | FB1312
| RK3568-J | VCCIO3 | VCCIO_SD | 3.3 | FB1315
14 | RK3568-U | USB3_AVDD_0V9 | VDDA_0V9 | 0.9 | FB1400
|  | USB3_AVDD_1V8 | VCCA_1V8 | 1.8 | FB1402
|  | USB3_AVDD_3V3 | VCC_3V3 | 3.3 | FB1404
|  | MULTI_PHY_AVDD_0V9 | VDDA_0V9 | 0.9 | 短接
|  | MULTI_PHY_AVDD_1V8 | VCCA_1V8 | 1.8 | 短接
| RK3568-V | USB2_AVDD_0V9 | VDDA_0V9 | 0.9 | FB1401
|  | USB2_AVDD_1V8 | VCCA_1V8 | 1.8 | FB1403
|  | USB2_AVDD_3V3 | VCC_3V3 | 3.3 | FB1405
| RK3568-W | PCIE30_AVDD_0V9 | VDDA_0V9 | 0.9 | 短接
|  | PCIE30_AVDD_1V8 | VCCA_1V8 | 1.8 | 短接
15 | RK3568-K | VCCIO4 | VCC_1V8 | 1.8 | FB1518
| RK3568-O | SARADC_AVDD_1V8 | VCCA_1V8 | 1.8 | FB1514
|  | OTP_VCC18 | VCC_1V8 | 1.8 | FB1517
| RK3568-N | VCCIO7 | VCC_3V3 | 3.3 | FB1576
16 | RK3568-P | MIPI_AVDD_0V9 | VDDA0V9_IMAGE | 0.9 | FB1613
|  | MIPI_AVDD_1V8 | VCCA1V8_IMAGE | 1.8 | FB1618
| RK3568-M | VCCIO6 | VCC_1V8 | 1.8 | FB1670
17 | RK3568-R | MIPI_DSI_TX0/LVDS_TX0_AVDD_0V9 | VDDA0V9_IMAGE | 0.9 | 短接
|  | MIPI_DSI_TX0/LVDS_TX0_AVDD_1V8 | VCCA1V8_IMAGE | 1.8 | 短接
| RK3568-S | MIPI_DSI_TX1_AVDD_0V9 | GND | 0 | /
|  | MIPI_DSI_TX1_AVDD_1V8 | GND | 0 | /
| RK3568-T | eDP_TX_AVDD_0V9 | GND | 0 | /
|  | eDP_TX_AVDD_1V8 | GND | 0 | /
| RK3568-Q | HDMI_TX_AVDD_0V9 | VDDA0V9_IMAGE | 0.9 | 短接
|  | HDMI_TX_AVDD_1V8 | VCCA1V8_IMAGE | 1.8 | 短接
18 | RK3568-L | VCCIO5 | VCC_3V3 | 3.3V | 短接
19 | RK3568-H | VCCIO1 | VCCIO_ACODEC | 3.3V | 短接
23 | Flash Power Manage | VCCIO_FLASH | VCC_1V8 | 1.8 | FB2302
|  | VCC3V3_FLASH | VCC_3V3 | 3.3 | FB2305

## 接口资源分配
USB资源分配
序号 | MCU资源 | 连接器 | 用途
USB0 | USB3.0 OTG | USB3.0 Type-A | 用于固件升级，USB3.0 Device Type-A接口
USB1 | USB3.0 HOST | 板内 | 连接4G/5G模块，板内M.2接口
USB2 | USB2.0 HOST | USB2.0 Type-A接口
USB3 | USB2.0 HOST | USB2.0 Type-A接口
UART资源分配
序号 | MCU资源 | 电平 | 用途
UART0
UART1
UART2 | UART2_M0 | 3.3V | USB To UART for Debug
UART3 | UART3_M1 | 3.3V | RS-232-0
UART4 | UART4_M1 | 3.3V | RS-232-1
UART5 | UART5_M0 | 3.3V | USE AS CAN0_M1
UART6 | UART6_M1 | 3.3V | ARM Cortex-M3
UART7
UART8 | UART8_M0 | 1.8V | Security MCU
UART9 | UART9_M1 | 3.3V | RS-485
CAN资源分配
序号 | MCU资源 | 电平 | 用途
CAN0 | CAN0_M1 | 3.3V | CAN BUS 0
CAN1 | CAN1_M1 | 3.3V | CAN BUS 1
CAN2 | CAN2_M1 | 3.3V | Reserved

## RK3568 IO资源分配
RK3568 IO资源分配
[5 empty] | RK_EVB1_RK3568 |  | RK智能控制器 |  | 供电管脚
页码 | 模块 | CPU脚 | 功能模块 | 万象奥科 | 网络标号 | 应用 | 网络标号 | 应用 | 供电管脚 | 供电网络 | 电平(V) | 功能 | 功能一 | 功能二 | 功能三 | 功能四 | 功能五 | 功能六
11 | F |  | DDR_PHY |  |  | DDR4 PHY | DDR4 PHY | DDR4 PHY | VCC_DDR | VCC_DDR | 1.21 | DDR4
12 | G | AE26 | PMUPLL |  | RTCIC_INT_L_GPIO0_D3 | RTC | TP1218 | NC, 新RTC无中断引脚 | PMUPLL_AVDD_1V8 | VCCA1V8_PMU | 1.8 | GPIO0_D3_d
12 | G | AB23 | PMUPLL |  | PCIE_PWREN_H_GPIO0_D4 |  | PCIE_PWREN_H_GPIO0_D4 | mini PCIe | PMUPLL_AVDD_1V8 | VCCA1V8_PMU | 1.8 | GPIO0_D4_d
12 | G | AD25 | PMUPLL |  | VGA_PWREN_H_GPIO0_D5 | VO-VGA Output | RK_DOUT_CTRL_GPIO0_D5 | RK Dout *4 Channels | PMUPLL_AVDD_1V8 | VCCA1V8_PMU | 1.8 | GPIO0_D5_d
12 | G | AC24 | PMUPLL |  | TP1215 |  | TP1215 | NC, 备用Recovery Key | PMUPLL_AVDD_1V8 | VCCA1V8_PMU | 1.8 | GPIO0_D6_d
12 | G | AG27 | PMUIO1 |  | REFCLK_OUT_CAM |  | REFCLK_OUT_CAM | Camera: MIPI-CSI | PMUIO1 | VCC3V3_PMU | 3.3 | GPIO0_A0_d
12 | G | AG26 | PMUIO1 |  | TSADC_SHUT_M0 |  | TSADC_SHUT_M0 | RK3568_G: NPOR_u | PMUIO1 | VCC3V3_PMU | 3.3 | GPIO0_A1_d
12 | G | AG28 | PMUIO1 |  | PMIC_SLEEP_H |  | PMIC_SLEEP_H | PMIC RK809 Managerment | PMUIO1 | VCC3V3_PMU | 3.3 | GPIO0_A2_d
12 | G | AA22 | PMUIO1 |  | PMIC_INT_L |  | PMIC_INT_L | PMIC RK809 Managerment | PMUIO1 | VCC3V3_PMU | 3.3 | GPIO0_A3_d
12 | G | Y22 | PMUIO1 |  | SDMMC0_DET_L | MicroSD Card | RK_DOUT_0_GPIO0_A4 | RK Dout *4 Channels | PMUIO1 | VCC3V3_PMU | 3.3 | GPIO0_A4_d
12 | G | AF25 | PMUIO1 |  | USB_OTG_PWREN_H_GPIO0_A5 |  | USB_OTG_PWREN_H_GPIO0_A5 | USB 3.0 OTG | PMUIO1 | VCC3V3_PMU | 3.3 | GPIO0_A5_d
12 | G | AE24 | PMUIO1 |  | USB_HOST_PWREN_H_GPIO0_A6 |  | USB_HOST_PWREN_H_GPIO0_A6 | USB 2.0 Host | PMUIO1 | VCC3V3_PMU | 3.3 | GPIO0_A6_d
12 | G | AG25 | PMUIO1 |  | FLASH_VOL_SEL |  | FLASH_VOL_SEL | Flash Power Manage | PMUIO1 | VCC3V3_PMU | 3.3 | GPIO0_A7_d
12 | G | AD23 | PMUIO2 |  | CLK32K_OUT0_WIFI | WIFI/BT | RK_DOUT_1_GPIO0_B0 | RK Dout *4 Channels | PMUIO2 | VCC3V3_PMU | 3.3 | GPIO0_B0_u
12 | G | AF24 | PMUIO2 |  | I2C0_SCL_PMIC |  | I2C0_SCL_PMIC | PMIC RK809 Managerment | PMUIO2 | VCC3V3_PMU | 3.3 | GPIO0_B1_u
12 | G | AB21 | PMUIO2 |  | I2C0_SDA_PMIC |  | I2C0_SDA_PMIC | PMIC RK809 Managerment | PMUIO2 | VCC3V3_PMU | 3.3 | GPIO0_B2_u
12 | G | AG24 | PMUIO2 |  | I2C1_SCL_TP |  | I2C1_SCL_TP | Touch Panel | PMUIO2 | VCC3V3_PMU | 3.3 | GPIO0_B3_u
12 | G | AB20 | PMUIO2 |  | I2C1_SDA_TP |  | I2C1_SDA_TP | Touch Panel | PMUIO2 | VCC3V3_PMU | 3.3 | GPIO0_B4_u
12 | G | AC22 | PMUIO2 |  | TP_INT_L_GPIO0_B5 |  | TP_INT_L_GPIO0_B5 | Touch Panel | PMUIO2 | VCC3V3_PMU | 3.3 | GPIO0_B5_u
12 | G | AA20 | PMUIO2 |  | TP_RST_L_GPIO0_B6 |  | TP_RST_L_GPIO0_B6 | Touch Panel | PMUIO2 | VCC3V3_PMU | 3.3 | GPIO0_B6_u
12 | G | AH26 | PMUIO2 |  | CPU_AVS/CPU_DVS_PWM0_M0 | VDD_CPU_EXT | TP1219 | NC, 无VDD_CPU_EXT | PMUIO2 | VCC3V3_PMU | 3.3 | GPIO0_B7_u
12 | G | AD22 | PMUIO2 |  | WORKING_LEDEN_H_GPIO0_C0 |  | WORKING_LEDEN_H_GPIO0_C0 | Working LED | PMUIO2 | VCC3V3_PMU | 3.3 | GPIO0_C0_d
12 | G | AF23 | PMUIO2 |  | DVP_PWREN0_H_GPIO0_C1 |  | DVP_PWREN0_H_GPIO0_C1 | Camera: MIPI-CSI | PMUIO2 | VCC3V3_PMU | 3.3 | GPIO0_C1_d
12 | G | AG23 | PMUIO2 |  | EDP_HPDIN_M1 | VO-VGA Output | LED_OUT1_PWM3_IR | Dout for LED*3 | PMUIO2 | VCC3V3_PMU | 3.3 | GPIO0_C2_d | PWM3_IR
12 | G | AE23 | PMUIO2 |  | LCD0_BL_PWM4 |  | LCD0_BL_PWM4 | MIPI_DSI_TX0/LVDS_TX0 | PMUIO2 | VCC3V3_PMU | 3.3 | GPIO0_C3_d | PWM4
12 | G | AD21 | PMUIO2 |  | LCD1_BL_PWM5 | VO-LCM_MIPI-DSI_TX1 | LED_OUT2_PWM5 | Dout for LED*3 | PMUIO2 | VCC3V3_PMU | 3.3 | GPIO0_C4_d | PWM5
12 | G | AC21 | PMUIO2 |  | LCD1_PWREN_H_GPIO0_C5 | VO-LCM_MIPI-DSI_TX1 | LCD0_RST_L_GPIO0_C5 | MIPI_DSI_TX0/LVDS_TX0 | PMUIO2 | VCC3V3_PMU | 3.3 | GPIO0_C5_d
12 | G | AD20 | PMUIO2 |  | PWM7_IR | IR Receiver | LED_OUT3_PWM7_IR | Dout for LED*3 | PMUIO2 | VCC3V3_PMU | 3.3 | GPIO0_C6_d | PWM7_IR
12 | G | AH25 | PMUIO2 |  | LCD0_PWREN_H_GPIO0_C7 |  | LCD0_PWREN_H_GPIO0_C7 | MIPI_DSI_TX0/LVDS_TX0 | PMUIO2 | VCC3V3_PMU | 3.3 | GPIO0_C7_d
12 | G | AC20 | PMUIO2 |  | UART2_RX_M0_DEBUG |  | UART2_RX_M0_DEBUG | UART2_M0 For Debug | PMUIO2 | VCC3V3_PMU | 3.3 | GPIO0_D0_u | UART2_RX_M0
12 | G | AH24 | PMUIO2 |  | UART2_TX_M0_DEBUG |  | UART2_TX_M0_DEBUG | UART2_M0 For Debug | PMUIO2 | VCC3V3_PMU | 3.3 | GPIO0_D1_u | UART2_TX_M0
13 | I |  | eMMC Flash Controller |  |  | eMMC Flash Controller |  | eMMC Flash Controller | VCCIO2 | VCCIO_FLASH | 1.8
13 | J | J25 | SD Controlle |  | SDMMC0_D0/UART2_TX_M1/UART6_TX_M1/PWM8_M1 | MicroSD Card/UART6 | UART6_TX_M1 | ARM Cortex-M3 | VCCIO3 | VCCIO_SD | 3.3 | GPIO1_D5_u | UART6_TX_M1 | SDMMC0_D0 | PWM8_M1
13 | J | J24 | SD Controlle |  | SDMMC0_D1/UART2_RX_M1/UART6_RX_M1/PWM9_M1 | MicroSD Card/UART6 | UART6_RX_M1 | ARM Cortex-M3 | VCCIO3 | VCCIO_SD | 3.3 | GPIO1_D6_u | UART6_RX_M1 | SDMMC0_D1 | PWM9_M1
13 | J | H26 | SD Controlle |  | SDMMC0_D2/ARMJTAG_TCK | MicroSD Card/ARMJTAG | ARMJTAG_TCK | ARMJTAG | VCCIO3 | VCCIO_SD | 3.3 | GPIO1_D7_u | ARMJTAG_TCK | SDMMC0_D2
13 | J | J23 | SD Controlle |  | SDMMC0_D3/ARMJTAG_TMS | MicroSD Card/ARMJTAG | ARMJTAG_TMS | ARMJTAG | VCCIO3 | VCCIO_SD | 3.3 | GPIO2_A0_u | ARMJTAG_TMS | SDMMC0_D3
13 | J | H27 | SD Controlle |  | SDMMC0_CMD/PWM10_M1/UART5_RX_M0/CAN0_TX_M1 | MicroSD Card/UART5/CAN0 | CAN0_TX_M1 | CAN0 | VCCIO3 | VCCIO_SD | 3.3 | GPIO2_A1_u | CAN0_TX_M1 | SDMMC0_CMD | UART5_RX_M0
13 | J | H28 | SD Controlle |  | SDMMC0_CLK/TEST_CLKOUT/UART5_TX_M0/CAN0_RX_M1 | MicroSD Card/UART5/CAN0 | CAN0_RX_M1 | CAN0 | VCCIO3 | VCCIO_SD | 3.3 | GPIO2_A2_d | CAN0_RX_M1 | SDMMC0_CLK | UART5_TX_M0
14 | U |  | USB 3.0 OTG0 |  |  | USB 3.0 OTG0 -> USB Download |  | USB 3.0 OTG0 -> USB Download
14 | U |  | USB 3.0 Host1 |  |  | USB 3.0 Host1 |  | USB 3.0 Host1 -> M.2 4G and 5G Module
14 | U |  | PCIe2.0 and SATA2 |  |  | SATA3.0 Port2 |  | PCIe2.0 -> mini PCIe
14 | U |  | MULTI_PHY REFCLK |  |  | PCIe3.0 x 2Lanes |  | NC
14 | V |  | USB2.0 HOST |  |  | USB2.0 HOST |  | USB2.0 HOST
14 | W |  | PCIe3.0 x2 |  |  | PCIe3.0 x2 |  | PCIe3.0 x1 -> mini PCIe
15 | K |  | GMAC0 |  |  | GMAC0 |  | GMAC0 | VCCIO4 | VCC_1V8 | 1.8
15 | K | D26 | UART / CAN |  | UART8_RTSn_M0 | WIFI/BT | CAN2_RX_M1 | CAN2_M1, 预留 | VCCIO4 | VCC_1V8 | 1.8 | GPIO2_B1_d | CAN2_RX_M1 | UART8_RTSn_M0
15 | K | E25 | UART / CAN |  | UART8_CTSn_M0 | WIFI/BT | CAN2_TX_M1 | CAN2_M1, 预留 | VCCIO4 | VCC_1V8 | 1.8 | GPIO2_B2_u | CAN2_TX_M1 | UART8_CTSn_M0
15 | K | F26 | UART / CAN |  | UART8_TX_M0 | WIFI/BT | UART8_TX_M0 | Security MCU UART | VCCIO4 | VCC_1V8 | 1.8 | GPIO2_C5_d | UART8_TX_M0
15 | K | E26 | UART / CAN |  | UART8_RX_M0 | WIFI/BT | UART8_RX_M0 | Security MCU UART | VCCIO4 | VCC_1V8 | 1.8 | GPIO2_C6_d | UART8_RX_M0
15 | N | AF8 | CAN |  | CAN1_RX_M1 |  | CAN1_RX_M1 | CAN1 | VCCIO7 | VCC_3V3 | 3.3 | GPIO4_C2_d | CAN1_RX_M1
15 | N | AA11 | CAN |  | CAN1_TX_M1 |  | CAN1_TX_M1 | CAN1 | VCCIO7 | VCC_3V3 | 3.3 | GPIO4_C3_d | CAN1_TX_M1
15 | N | AH7 | GPIO |  | SATA2_ACT_LED | SATA3.0 Port2 | RK_DOUT_2_GPIO4_C4 | RK Dout *4 Channels | VCCIO7 | VCC_3V3 | 3.3 | GPIO4_C4_d | SATA2_ACT_LED
15 | N | AD8 | UART |  | UART9_TX_M1 | UART/CAN Port | UART9_TX_M1 | RS-485 | VCCIO7 | VCC_3V3 | 3.3 | GPIO4_C5_d | UART9_TX_M1
15 | N | AE8 | UART |  | UART9_RX_M1 | UART/CAN Port | UART9_RX_M1 | RS-485 | VCCIO7 | VCC_3V3 | 3.3 | GPIO4_C6_d | UART9_RX_M1
15 | N | AG8 | HDMI2.0 TX |  | HDMITX_SCL |  | HDMITX_SCL | HDMI2.0 TX | VCCIO7 | VCC_3V3 | 3.3 | GPIO4_C7_u | HDMITX_SCL
15 | N | AG7 | HDMI2.0 TX |  | HDMITX_SDA |  | HDMITX_SDA | HDMI2.0 TX | VCCIO7 | VCC_3V3 | 3.3 | GPIO4_D0_u | HDMITX_SDA
15 | N | AH6 | HDMI2.0 TX |  | HDMITX_CEC_M0 |  | HDMITX_CEC_M0 | HDMI2.0 TX | VCCIO7 | VCC_3V3 | 3.3 | GPIO4_D1_u | HDMITX_CEC_M0
15 | N | AB9 | GPIO |  | CON_INT_L_GPIO4_D2 | CIF,EBC,RGMII,BT656 | RS485_TX_EN_L_GPIO4_D2 | RS-485 | VCCIO7 | VCC_3V3 | 3.3 | GPIO4_D2_u
15 | O | B27 | SARADC/OTP |  | SARADC_VIN0_KEY/RECOVERY | KEY Array | SARADC_VIN0 | Recovery Key or Ain Optional | SARADC_AVDD_1V8 | VCCA_1V8 | 1.8 | SARADC_VIN0
15 | O | C26 | SARADC/OTP |  | SARADC_VIN1_EVB_HW_ID | EVB_HW_ID | SARADC_VIN1 | EVB_HW_ID or Ain Optional | SARADC_AVDD_1V8 | VCCA_1V8 | 1.8 | SARADC_VIN1
15 | O | D24 | SARADC/OTP |  | SARADC_VIN2_LCD_ID | LCD_ID | SARADC_VIN2 | LCD_ID or Ain Optional | SARADC_AVDD_1V8 | VCCA_1V8 | 1.8 | SARADC_VIN2
15 | O | E23 | SARADC/OTP |  | SARADC_VIN3 | Connector：J9200 | SARADC_VIN3 | 24V ADC or Ain Optional | SARADC_AVDD_1V8 | VCCA_1V8 | 1.8 | SARADC_VIN3
15 | O | G21 | SARADC/OTP |  | SARADC_VIN4 | Connector：J9200 | SARADC_VIN4 | Ain: 4～20mA, Optional | SARADC_AVDD_1V8 | VCCA_1V8 | 1.8 | SARADC_VIN4
15 | O | F22 | SARADC/OTP |  | SARADC_VIN5 | Connector：J9200 | SARADC_VIN5 | Ain: 4～20mA, Optional | SARADC_AVDD_1V8 | VCCA_1V8 | 1.8 | SARADC_VIN5
15 | O | G20 | SARADC/OTP |  | SARADC_VIN6 | Connector：J9200 | SARADC_VIN6 | Ain: 0～5V, Optional | SARADC_AVDD_1V8 | VCCA_1V8 | 1.8 | SARADC_VIN6
15 | O | F21 | SARADC/OTP |  | SARADC_VIN7 | Connector：J9200 | SARADC_VIN7 | Ain: 0～5V, Optional | SARADC_AVDD_1V8 | VCCA_1V8 | 1.8 | SARADC_VIN7
16 | P |  | MIPI_CSI_RX |  |  | MIPI_CSI_RX |  | MIPI_CSI_RX | MIPI_CSI_RX_AVDD_0V9/MIPI_CSI_RX_AVDD_1V8 | VDDA0V9_IMAGE/VDDA1V8_IMAGE | 0.9/1.8
16 | M | AC5 | GPIO3 |  | SDMMC2_D0_M0 | WIFI/BT | N32_RESET_L_GPIO3_C6 | Security MCU Reset | VCCIO6 | VCC_1V8 | 1.8 | GPIO3_C6_d
16 | M | AA6 | GPIO3 |  | SDMMC2_D1_M0 | WIFI/BT | ARM_M3_RESET_L_GPIO3_C7 | ARM Cortex-M3 Reset | VCCIO6 | VCC_1V8 | 1.8 | GPIO3_C7_d
16 | M | AB5 | GPIO3 |  | SDMMC2_D2_M0 | WIFI/BT | 4G_CFG0_GPIO3_D0 | M.2 4G/5G Module CFG | VCCIO6 | VCC_1V8 | 1.8 | GPIO3_D0_d
16 | M | AB1 | GPIO3 |  | SDMMC2_D3_M0 | WIFI/BT | 4G_CFG1_GPIO3_D1 | M.2 4G/5G Module CFG | VCCIO6 | VCC_1V8 | 1.8 | GPIO3_D1_d
16 | M | Y7 | GPIO3 |  | SDMMC2_CMD_M0 | WIFI/BT | 4G_CFG2_GPIO3_D2 | M.2 4G/5G Module CFG | VCCIO6 | VCC_1V8 | 1.8 | GPIO3_D2_d
16 | M | AC1 | GPIO3 |  | SDMMC2_CLK_M0 | WIFI/BT | 4G_CFG3_GPIO3_D3 | M.2 4G/5G Module CFG | VCCIO6 | VCC_1V8 | 1.8 | GPIO3_D3_d
16 | M | AA1 | GPIO3 |  | WIFI_WAKE_HOST_H_GPIO3_D4 | WIFI/BT | RELAY1_L_GPIO3_D4 | Relay*2 | VCCIO6 | VCC_1V8 | 1.8 | GPIO3_D4_d
16 | M | AA5 | GPIO3 |  | WIFI_REG_ON_H_GPIO3_D5 | WIFI/BT | RELAY2_L_GPIO3_D5 | Relay*2 | VCCIO6 | VCC_1V8 | 1.8 | GPIO3_D5_d
16 | M |  | GMAC1 |  |  | GMAC1 |  | GMAC1 | VCCIO6 | VCC_1V8 | 1.8
16 | M | V1 | GPIO4 |  | I2C4_SDA_M0 |  | I2C4_SDA_M0 | Camera: MIPI-CSI | VCCIO6 | VCC_1V8 | 1.8 | GPIO4_B2_d | I2C4_SDA_M0
16 | M | V4 | GPIO4 |  | I2C4_SCL_M0 |  | I2C4_SCL_M0 | Camera: MIPI-CSI | VCCIO6 | VCC_1V8 | 1.8 | GPIO4_B3_d | I2C4_SCL_M0
16 | M | V6 | GPIO4 |  | CAMERA0_PDN_L_GPIO4_B4 |  | CAMERA0_PDN_L_GPIO4_B4 | Camera: MIPI-CSI | VCCIO6 | VCC_1V8 | 1.8 | GPIO4_B4_d | I2C2_SDA_M1
16 | M | V5 | GPIO4 |  | CAMERA1_PDN_L_GPIO4_B5 |  | CAMERA1_PDN_L_GPIO4_B5 | Camera: MIPI-CSI | VCCIO6 | VCC_1V8 | 1.8 | GPIO4_B5_d | I2C2_SCL_M1
16 | M | U3 | GPIO4 |  | CIF_CLKOUT |  | CIF_CLKOUT | Camera: MIPI-CSI | VCCIO6 | VCC_1V8 | 1.8 | GPIO4_C0_d
17 | R |  | MIPI_DSI_TX0/LVDS_TX0 |  |  | MIPI_DSI_TX0/LVDS_TX0 |  | MIPI_DSI_TX0/LVDS_TX0 | LVDS_TX0_AVDD_0V9/LVDS_TX0_AVDD_1V8 | VDDA0V9_IMAGE/VCCA1V8_IMAGE | 0.9/1.8
17 | S |  | MIPI_DSI_TX1 |  |  | MIPI_DSI_TX1 |  | NC | MIPI_DSI_TX1_AVDD_0V9/MIPI_DSI_TX1_AVDD_1V8 | GND/GND | 0
17 | T |  | eDP TX |  |  | eDP TX |  | NC | eDP_TX_AVDD_0V9/eDP_TX_AVDD_1V8 | GND/GND | 0
17 | Q |  | HDMI2.0 TX |  |  | HDMI2.0 TX |  | HDMI2.0 TX | HDMI_TX_AVDD_0V9/HDMI_TX_AVDD_1V8 | VDDA0V9_IMAGE/VCCA1V8_IMAGE | 0.9/1.8
18 | L | AG6 | GPIO2_D0_d |  | GMAC1_INT/PMEB_GPIO2_D0 |  | GMAC1_INT/PMEB_GPIO2_D0 | Ethernet 1 | VCCIO5 | VCC_3V3 | 3.3 | GPIO2_D0_d
18 | L | AD7 | GPIO2_D1_d |  | GMAC1_RSTn_GPIO2_D1 |  | GMAC1_RSTN_GPIO2_D1 | Ethernet 1 | VCCIO5 | VCC_3V3 | 3.3 | GPIO2_D1_d
18 | L | AC8 | GPIO2_D2_d |  | GMAC0_INT/PMEB_GPIO2_D2 |  | GMAC0_INT/PMEB_GPIO2_D2 | Ethernet 0 | VCCIO5 | VCC_3V3 | 3.3 | GPIO2_D2_d
18 | L | AC7 | GPIO2_D3_d |  | GMAC0_RSTn_GPIO2_D3 |  | GMAC0_RSTN_GPIO2_D3 | Ethernet 0 | VCCIO5 | VCC_3V3 | 3.3 | GPIO2_D3_d
18 | L | AF5 | GPIO2_D4_d |  | PCIE30X2_CLKREQn_M1 |  | PCIE30X2_CLKREQN_M1 | mini PCIe ( PCIe3.0 x 1Lanes ) | VCCIO5 | VCC_3V3 | 3.3 | GPIO2_D4_d
18 | L | AF6 | GPIO2_D5_d |  | PCIE30X2_WAKEn_M1 |  | PCIE30X2_WAKEN_M1 | mini PCIe ( PCIe3.0 x 1Lanes ) | VCCIO5 | VCC_3V3 | 3.3 | GPIO2_D5_d
18 | L | AD6 | GPIO2_D6_d |  | PCIE30X2_PERSTn_M1 |  | PCIE30X2_PERSTN_M1 | mini PCIe ( PCIe3.0 x 1Lanes ) | VCCIO5 | VCC_3V3 | 3.3 | GPIO2_D6_d
18 | L | AH5 | GPIO2_D7_d |  | PCIE30X2_PRSNT_L_GPIO2_D7 |  | PCIE30X2_PRSNT_L_GPIO2_D7 | mini PCIe ( PCIe3.0 x 1Lanes ) | VCCIO5 | VCC_3V3 | 3.3 | GPIO2_D7_d
18 | L | AH4 | GPIO3_A0_d |  | BT_REG_ON_H_GPIO3_A0 | WIFI/BT | 4G_POWER_EN_L_GPIO3_A0 | M.2 4G/5G Module Control | VCCIO5 | VCC_3V3 | 3.3 | GPIO3_A0_d
18 | L | AB8 | GPIO3_A1_d |  | BT_WAKE_HOST_H_GPIO3_A1 | WIFI/BT | 4G_POWER_KEY_L_GPIO3_A1 | M.2 4G/5G Module Control | VCCIO5 | VCC_3V3 | 3.3 | GPIO3_A1_d
18 | L | AE5 | GPIO3_A2_d |  | HOST_WAKE_BT_H_GPIO3_A2 | WIFI/BT | 4G_RESET_L_GPIO3_A2 | M.2 4G/5G Module Control | VCCIO5 | VCC_3V3 | 3.3 | GPIO3_A2_d
18 | L | AG4 | GPIO3_A3_d |  | I2S3_SCLK_M0 | WIFI/BT | RK_DIN_0_GPIO3_A3 | RK Din *4 Channels | VCCIO5 | VCC_3V3 | 3.3 | GPIO3_A3_d
18 | L | AF4 | GPIO3_A4_d |  | I2S3_LRCK_M0 | WIFI/BT | RK_DIN_1_GPIO3_A4 | RK Din *4 Channels | VCCIO5 | VCC_3V3 | 3.3 | GPIO3_A4_d
18 | L | AH3 | GPIO3_A5_d |  | I2S3_SDO_M0 | WIFI/BT | RK_DIN_2_GPIO3_A5 | RK Din *4 Channels | VCCIO5 | VCC_3V3 | 3.3 | GPIO3_A5_d
18 | L | AG3 | GPIO3_A6_d |  | I2S3_SDI_M0 | WIFI/BT | RK_DIN_3_GPIO3_A6 | RK Din *4 Channels | VCCIO5 | VCC_3V3 | 3.3 | GPIO3_A6_d
18 | L | AH2 | GPIO3_A7_d |  | PCIECLKIC_OE_H_GPIO3_A7 |  | PCIECLKIC_OE_H_GPIO3_A7 | mini PCIe ( PCIe3.0 x 1Lanes ) | VCCIO5 | VCC_3V3 | 3.3 | GPIO3_A7_d
18 | L | AG2 | GPIO3_B0_d |  | ETH1_REFCLKO_25M_M0 |  | ETH1_REFCLKO_25M_M0 | Ethernet 0 | VCCIO5 | VCC_3V3 | 3.3 | GPIO3_B0_d
18 | L | AG1 | GPIO3_B1_d |  | UART4_RX_M1 | UART/CAN Port | UART4_RX_M1 | RS-232-1 | VCCIO5 | VCC_3V3 | 3.3 | GPIO3_B1_d | UART4_RX_M1
18 | L | AF2 | GPIO3_B2_d |  | UART4_TX_M1 | UART/CAN Port | UART4_TX_M1 | RS-232-1 | VCCIO5 | VCC_3V3 | 3.3 | GPIO3_B2_d | UART4_TX_M1
18 | L | AF1 | GPIO3_B3_d |  | I2C5_SCL_M0 | RTC, HYM8563TS | I2C5_SCL_M0 | RTC，ISL1208 | VCCIO5 | VCC_3V3 | 3.3 | GPIO3_B3_d | I2C5_SCL_M0
18 | L | AE1 | GPIO3_B4_d |  | I2C5_SDA_M0 | RTC, HYM8563TS | I2C5_SDA_M0 | RTC，ISL1208 | VCCIO5 | VCC_3V3 | 3.3 | GPIO3_B4_d | I2C5_SDA_M0
18 | L | AE2 | GPIO3_B5_d |  | MIPICAM1_RST_L_GPIO3_B5 |  | MIPICAM1_RST_L_GPIO3_B5 | Camera: MIPI-CSI | VCCIO5 | VCC_3V3 | 3.3 | GPIO3_B5_d
18 | L | AE3 | GPIO3_B6_d |  | MIPICAM0_RST_L_GPIO3_B6 |  | MIPICAM0_RST_L_GPIO3_B6 | Camera: MIPI-CSI | VCCIO5 | VCC_3V3 | 3.3 | GPIO3_B6_d
18 | L | AD4 | GPIO3_B7_d |  | UART3_TX_M1 | UART/CAN Port | UART3_TX_M1 | RS-232-0 | VCCIO5 | VCC_3V3 | 3.3 | GPIO3_B7_d | UART3_TX_M1
18 | L | AD2 | GPIO3_C0_d |  | UART3_RX_M1 | UART/CAN Port | UART3_RX_M1 | RS-232-0 | VCCIO5 | VCC_3V3 | 3.3 | GPIO3_C0_d | UART3_RX_M1
18 | L | AD1 | GPIO3_C1_d |  | GSENSOR_INT_L_GPIO3_C1 | Gyroscope+G-sensor | RK_DIN_CTRL_GPIO3_C1 | RK Din *4 Channels | VCCIO5 | VCC_3V3 | 3.3 | GPIO3_C1_d
18 | L | AA7 | GPIO3_C2_d |  | HP_DET_L_GPIO3_C2 | Headphone | AUDIO_PA_FAULT_L_GPIO3_C2 | Audio Power Amplifier | VCCIO5 | VCC_3V3 | 3.3 | GPIO3_C2_d
18 | L | AC4 | GPIO3_C3_d |  | PA_EN_H_GPIO3_C3 | Audio-MIC Array Interface | AUDIO_PA_SD_H_GPIO3_C3 | Audio Power Amplifier | VCCIO5 | VCC_3V3 | 3.3 | GPIO3_C3_d
18 | L | AC3 | GPIO3_C4_d |  | PWM14_M0 |  | PWM14_M0 | Camera: MIPI-CSI | VCCIO5 | VCC_3V3 | 3.3 | GPIO3_C4_d | PWM14_M0
18 | L | AC2 | GPIO3_C5_d |  | SPDIF_TX_M1 | Audio-S/PDIF TX Port | BUZZER_PWM15_IR_M0 | Buzzer | VCCIO5 | VCC_3V3 | 3.3 | GPIO3_C5_d | PWM15_IR_M0
19 | H | D18 | GPIO1 |  | I2C3_SDA_M0 | Audio-MIC Array Interface/CIF,EBC,RGMII,BT656 | I2C3_SDA_M0 | Camera: MIPI-CSI | VCCIO1 | VCCIO_ACODEC | 3.3 | GPIO1_A0_u | I2C3_SDA_M0
19 | H | E18 | GPIO1 |  | I2C3_SCL_M0 | Audio-MIC Array Interface/CIF,EBC,RGMII,BT656 | I2C3_SCL_M0 | Camera: MIPI-CSI | VCCIO1 | VCCIO_ACODEC | 3.3 | GPIO1_A1_u | I2C3_SCL_M0
19 | H | A19 | GPIO1 |  | I2S1_MCLK_M0_RK809 |  | I2S1_MCLK_M0_RK809 | PMIC RK809 CODEC | VCCIO1 | VCCIO_ACODEC | 3.3 | GPIO1_A2_d
19 | H | B19 | GPIO1 |  | I2S1_SCLK_TX_M0_RK809 |  | I2S1_SCLK_TX_M0_RK809 | PMIC RK809 CODEC | VCCIO1 | VCCIO_ACODEC | 3.3 | GPIO1_A3_d
19 | H | F18 | GPIO1 |  | I2S1_SCLK_RX_M0/PDM_CLK1_M0 | Audio-MIC Array Interface | RK_DOUT_3_GPIO1_A4 | RK Dout *4 Channels | VCCIO1 | VCCIO_ACODEC | 3.3 | GPIO1_A4_d
19 | H | A20 | GPIO1 |  | I2S1_LRCK_TX_M0_RK809 |  | I2S1_LRCK_TX_M0_RK809 | PMIC RK809 CODEC | VCCIO1 | VCCIO_ACODEC | 3.3 | GPIO1_A5_d
19 | H | C20 | GPIO1 |  | PDM_CLK0_M0_RK809 |  | PDM_CLK0_M0_RK809 | PMIC RK809 CODEC | VCCIO1 | VCCIO_ACODEC | 3.3 | GPIO1_A6_d
19 | H | B20 | GPIO1 |  | I2S1_SDO0_M0_RK809 |  | I2S1_SDO0_M0_RK809 | PMIC RK809 CODEC | VCCIO1 | VCCIO_ACODEC | 3.3 | GPIO1_A7_d
19 | H | D20 | GPIO1 |  | I2S1_SDO1_M0/I2S1_SDI3_M0/PDM_SDI3_M0 | Audio-MIC Array Interface | PCIE20_CLKREQN_M2 | mini PCIe ( PCIe2.0 x 1Lanes ) | VCCIO1 | VCCIO_ACODEC | 3.3 | GPIO1_B0_d
19 | H | E20 | GPIO1 |  | I2S1_SDO2_M0/I2S1_SDI2_M0/PDM_SDI2_M0 | Audio-MIC Array Interface | PCIE20_WAKEN_M2 | mini PCIe ( PCIe2.0 x 1Lanes ) | VCCIO1 | VCCIO_ACODEC | 3.3 | GPIO1_B1_d
19 | H | A21 | GPIO1 |  | I2S1_SDO3_M0/I2S1_SDI1_M0/PDM_SDI1_M0 | Audio-MIC Array Interface | PCIE20_PERSTN_M2 | mini PCIe ( PCIe2.0 x 1Lanes ) | VCCIO1 | VCCIO_ACODEC | 3.3 | GPIO1_B2_d
19 | H | B21 | GPIO1 |  | I2S1_SDI0_M0/PDM_SDI0_M0_RK809 |  | I2S1_SDI0_M0/PDM_SDI0_M0_RK809 | PMIC RK809 CODEC | VCCIO1 | VCCIO_ACODEC | 3.3 | GPIO1_B3_d