## LT8911B_MIPI2EDP_V3
Item | Quantity | Reference | Part | PCB Footprint
1 | 1 | CE1 | 220uF/16V | CD7_3MM
2 | 1 | CN1 | EDP_Interface
3 | 1 | CN2 | DC_POWER_IN | DC005
4 | 2 | C1,C2 | 15pF | 0603-C
5 | 6 | C3,C4,C5,C6,C7,C8 | 0.1uF | 0402-C
6 | 7 | C9,C11,C12,C13,C16,C21,C22 | 10uF | 0603-C
7 | 28 | C10,C14,C15,C17,C18,C19,C24,C25,C26,C27,C28,C30,C32,C33,C34,C35,C36,C37,C38,C39,C41,C43,C44,C45,C46,C47,C48,C49 | 0.1uF | 0603-C
8 | 1 | C20 | 22pF | 0603-C
9 | 5 | C23,C29,C31,C40,C42 | 1uF | 0603-C
10 | 1 | D2 | SD107WS | SD107WS_SOD-323
11 | 5 | FB1,FB2,FB3,FB4,FB5 | 220R/100MHz | 0603-FB
12 | 1 | J1 | CON11X2X254MM | CON11X2X254MM
13 | 1 | J2 | CON6X1X200MM | CON6X1X200MM
14 | 1 | J3 | CON4X1X254MM | CON4X1X254MM
15 | 2 | J4,J5 | CON3X1X254MM | CON3X1X254MM
16 | 1 | K1 | BUTTON_DIP | BUTTON_DIP
17 | 1 | LED1 | RED | 0603-LED
18 | 1 | L1 | 4.7uH | CD43
19 | 1 | Q1 | SI2301/PMOS | SI2301_SOT23
20 | 3 | Q2,Q3,Q4 | SI2302/NMOS | SI2302_SOT23
21 | 1 | R1 | 1M | 0603-R
22 | 4 | R2,R7,R18,R27 | 10K | 0603-R
23 | 2 | R3,R15 | 1K | 0603-R
24 | 2 | R4,R28 | NC/0R | 0603-R
25 | 1 | R5 | 6K_1% | 0603-R
26 | 4 | R6,R19,R23,R30 | 4K7 | 0603-R
27 | 2 | R8,R11 | 51K | 0603-R
28 | 2 | R9,R10 | 22R | 0603-R
29 | 2 | R12,R13 | 100K | 0603-R
30 | 1 | R14 | 1K8 | 0603-R
31 | 1 | R16 | 91R_1% | 0603-R
32 | 1 | R17 | NC/10K | 0603-R
33 | 1 | R20 | 150R_1% | 0603-R
34 | 3 | R21,R24,R29 | 2K | 0603-R
35 | 1 | R22 | 0R | 0603-R
36 | 1 | R25 | 300K_1% | 0603-R
37 | 1 | R26 | 150K_1% | 0603-R
38 | 4 | TP1,TP2,TP3,TP4 | tp | TP1.5-TOP
39 | 1 | U1 | LT8911B | LT8911B_QFN48_EPAD
40 | 1 | U2 | AMS1117_ADJ | AMS1117_ADJ_SOT-223_4
41 | 1 | U3 | TD6810 | TD6810_SOT23-5
42 | 1 | U4 | STM8S003 | STM8S103_TSSOP20
43 | 1 | Y1 | 25MHz | CRY_3225